## Sheet1
ASTM A194 Heavy Hex Nut Dimensions
NUT DIA | PITCH | F |  | C |  | H | MIN
|  | MAX | MIN | MAX | MIN | MAX
M12 | 1.75 | 19 | 18.67 | 21.9 | 21.1 | 12 | 11.57
M14 | 2 | 22 | 21.67 | 25.4 | 24.49 | 14 | 13.57
M16 | 2 | 24 | 23.67 | 27.7 | 26.75 | 16 | 15.57
M18 | 2.5 | 27 | 26.67 | 31.1 | 30.14 | 18 | 17.57
M20 | 2.5 | 30 | 29.67 | 34.6 | 33.53 | 20 | 19.48
M22 | 2.5 | 32 | 31.61 | 36.9 | 35.72 | 22 | 21.48
M24 | 3 | 36 | 35.38 | 41.5 | 39.98 | 24 | 23.48
M27 | 3 | 41 | 40.38 | 47.3 | 45.63 | 27 | 26.4
M30 | 3.5 | 46 | 45.38 | 53.1 | 51.28 | 30.33 | 29.48
M33 | 3.5 | 50 | 49.26 | 57.7 | 55.8 | 33 | 32.38
M36 | 4 | 55 | 54.26 | 63.5 | 61.31 | 36 | 35.38
M39 | 4 | 60 | 59.26 | 69.3 | 66.69 | 39 | 38.35
M42 | 4.5 | 65 | 64.26 | 75 | 72.61 | 42 | 41.38
M45 | 4.5 | 70 | 69.26 | 80.8 | 78.26 | 45 | 44.38
M48 | 5 | 75 | 74.26 | 86.5 | 83.91 | 48 | 47.38
M52 | 5 | 80 | 79.26 | 92.4 | 89.56 | 52 | 51.38
M56 | 5.5 | 85 | 84.13 | 98.1 | 95.07 | 56 | 55.26
M60 | 6 | 90 | 89.13 | 103.9 | 100.7 | 60 | 59.26
M64 | 6 | 95 | 94.13 | 109.7 | 106.37 | 64 | 63.26
M68 | 6 | 100 | 99.13 | 115.5 | 112.02 | 68 | 67.26
M72 | 6 | 105 | 104.13 | 121.25 | 117.67 | 72 | 71.26
M76 | 6 | 110 | 109.13 | 127 | 123.32 | 76 | 75.26
M80 | 6 | 115 | 114.13 | 132.8 | 128.97 | 80 | 79.26
M85 | 6 | 120 | 119.13 | 138.6 | 134.62 | 85 | 84.13
M90 | 6 | 130 | 129.13 | 150.1 | 145.77 | 90 | 89.13
M100 | 6 | 145 | 144 | 167.4 | 162.72 | 100 | 99.13