## Sheet1
DIN 934 Dimensions
NUT DIA | PITCH | F |  | C | H | MAX
|  | MIN | MAX | MIN | MIN
M12 | 1.5 | 18.67 | 19 | 21.1 | 9.64 | 10
M14 | 1.5 | 21.67 | 22 | 24.49 | 10.3 | 11
M16 | 1.5 | 23.67 | 24 | 26.75 | 12.3 | 13
M18 | 2 | 26.16 | 27 | 29.56 | 14.3 | 15
M20 | 2 | 29.16 | 30 | 32.95 | 14.9 | 16
M22 | 2 | 31 | 32 | 35.03 | 16.9 | 18
M24 | 2.5 | 35 | 36 | 39.55 | 17.7 | 19
M27 | 2.5 | 40 | 41 | 45.2 | 20.7 | 22
M30 | 2.5 | 45 | 46 | 50.85 | 22.7 | 24
M33 | 2.5 | 49 | 50 | 55.37 | 24.7 | 26
M36 | 3 | 53.8 | 55 | 60.79 | 27.4 | 29
M39 | 3 | 58.8 | 60 | 66.44 | 29.4 | 31
M42 | 3 | 63.1 | 65 | 71.3 | 32.4 | 34
M45 | 3 | 68.1 | 70 | 76.95 | 34.4 | 36
M48 | 3 | 73.1 | 75 | 82.6 | 36.4 | 38
M52 | 3 | 78.1 | 80 | 88.25 | 40.4 | 42
M56 | 4 | 82.8 | 85 | 93.56 | 43.4 | 45
M60 | 4 | 87.8 | 90 | 99.21 | 46.4 | 48
M64 | 4 | 92.8 | 95 | 104.86 | 49.1 | 51
M68 | 4 | 97.8 | 100 | 110.51 | 52.1 | 54
M72 | 6 | 102.8 | 105 | 116.16 | 56.1 | 58
M76 | 6 | 107.8 | 110 | 121.81 | 59.1 | 61
M80 | 6 | 112.8 | 115 | 127.46 | 62.1 | 6
M85 | 6 | 117.8 | 120 | 133.11 | 66.1 | 68
M90 | 6 | 127.5 | 130 | 144.08 | 70.1 | 72
M100 | 6 | 142.5 | 145 | 161.02 | 78.1 | 80