## Sheet1
ASTM A563 Heavy Hex Nut Dimensions
NUT DIA | PITCH | F |  | C |  | H |  | W | WD | MAX
|  | MIN | MAX | MIN | MAX | MIN | MIN | MAX | MIN
M12 | 1.75 | 20.16 | 21 | 22.78 | 24.25 | 11.9 | 12.3 | 19.2 | 0.4 | 0.8
M14 | 2 | 23.16 | 24 | 26.17 | 27.71 | 13.6 | 14.3 | 22 | 0.4 | 0.8
M16 | 2 | 26.16 | 27 | 29.56 | 31.18 | 16.4 | 17.1 | 24.9 | 0.4 | 0.8
M20 | 2.5 | 33 | 34 | 37.29 | 39.26 | 19.4 | 20.7 | 31.4 | 0.4 | 0.8
M22 | 2.5 | 35 | 36 | 39.55 | 51.57 | 22.3 | 23.6 | 33.3 | 0.4 | 0.8
M24 | 3 | 40 | 41 | 45.2 | 47.34 | 22.9 | 24.2 | 38 | 0.4 | 0.8
M27 | 3 | 45 | 46 | 50.85 | 53.12 | 26.3 | 27.6 | 42.8 | 0.4 | 0.8
M30 | 3.5 | 49 | 50 | 55.37 | 57.74 | 29.1 | 30.7 | 46.6 | 0.4 | 0.8
M36 | 4 | 58.8 | 60 | 66.44 | 69.28 | 35 | 36.6 | 55.9 | 0.4 | 0.8
M42 | 4.5 | 67.9 | 70 | 77.41 | 80.83 | 40.4 | 42 | 64.5 | 0.5 | 1
M48 | 5 | 77.6 | 80 | 88.46 | 92.38 | 46.4 | 48 | 73.7 | 0.5 | 1
M56 | 5.5 | 87.2 | 90 | 99.41 | 103.92 | 54.1 | 56 | 82.8 | 0.5 | 1
M64 | 6 | 96.8 | 100 | 110.35 | 115.47 | 62.1 | 64 | 92 | 0.5 | 1
M72 | 6 | 106.4 | 110 | 121.3 | 127.02 | 70.1 | 72 | 101.1 | 0.6 | 1.2
M80 | 6 | 116.4 | 120 | 132.24 | 138.56 | 78 | 80 | 110.2 | 0.6 | 1.2
M90 | 6 | 130.5 | 135 | 148.77 | 155.58 | 87.8 | 90 | 124 | 0.6 | 1.2
M100 | 6 | 145 | 150 | 165.3 | 173.21 | 97.8 | 100 | 137.8 | 0.6 | 1.2