## Sheet1
DIN 931 HEX BOLT Dimensions
DIA | D 2 |  | T |  |  | H |  | F |  | C | WD |  | C
THD | MIN | MAX | 1<125* | 125<200 | 1>200* | MIN | MAX | MIN | MAX |  | MIN | MAX
M6 | 5.82 | 6 | 18 | 24 | 37 | 3.85 | 4.15 | 9.78 | 10 | 11.05 | 0.15 | 0.5 | 0.25
M8 | 7.78 | 8 | 22 | 28 | 41 | 5.15 | 5.45 | 12.73 | 13 | 14.38 | 0.15 | 0.6 | 0.4
M10 | 9.78 | 10 | 26 | 32 | 45 | 6.22 | 6.58 | 16.73 | 17 | 18.9 | 0.15 | 0.6 | 0.4
M12 | 11.73 | 12 | 30 | 36 | 49 | 7.32 | 7.68 | 18.67 | 19 | 21.1 | 0.15 | 0.6 | 0.6
M16 | 15.73 | 16 | 38 | 44 | 57 | 9.82 | 10.18 | 23.67 | 24 | 26.75 | 0.2 | 0.8 | 0.6
M20 | 19.67 | 20 | 46 | 52 | 65 | 12.28 | 12.72 | 29.67 | 30 | 33.53 | 0.2 | 0.8 | 0.8
M24 | 23.67 | 24 | 54 | 60 | 73 | 14.78 | 15.22 | 35.38 | 36 | 39.98 | 0.2 | 0.8 | 0.8
M27 | 26.48 | 27 | 60 | 66 | 79 | 16.65 | 17.35 | 40 | 41 | 45.2 | 0.2 | 0.8 | 1
M-30 | 29.48 | 30 | 66 | 72 | 85 | 18.28 | 19.12 | 45 | 46 | 50.85 | 0.2 | 0.8 | 1
M33 | 32.38 | 33 | – | 78 | 91 | 20.58 | 21.42 | 49 | 50 | 55.37 | 0.2 | 0.8 | 1
M36 | 35.38 | 36 | – | 84 | 97 | 22.08 | 22.92 | 53.8 | 55 | 60.79 | 0.2 | 0.8 | 1
M39 | 38.38 | 39 | – | 90 | 103 | 24.58 | 25.42 | 58.8 | 60 | 66.44 | 0.3 | 1 | 1
M42 | 41.38 | 42 | – | 96 | 109 | 25.58 | 26.42 | 63.1 | 65 | 71.3 | 0.3 | 1 | 1.2
M45 | 44.38 | 45 | – | 102 | 115 | 27.58 | 28.42 | 68.1 | 70 | 76.95 | 0.3 | 1 | 1.2
M52 | 51.26 | 52 | – | 116 | 129 | 32.5 | 33.5 | 78.1 | 80 | 88.25 | 0.3 | 1 | 1.6