## Technical Specification
Blind Flanges Dimensions Blind Flanges & Stud Bolts ASME B16.5
[1/2] | [6 empty] | [3/4] | [6 empty] | [1]
CL | 150 | 300 | 600 | 900 | 1500 | 2500 | CL | 150 | 300 | 600 | 900 | 1500 | 2500 | CL | 150 | 300 | 600 | 900 | 1500 | 2500
DIA D | 90 | 95 | 95 | 120 | 120 | 135 | DIA D | 100 | 115 | 115 | 130 | 130 | 140 | DIA D | 110 | 125 | 125 | 150 | 150 | 160
B | 9.6 | 12.7 | 14.3 | 22.3 | 22.3 | 30.2 | B | 11.2 | 14.3 | 15.9 | 25.4 | 25.4 | 31.8 | B | 12.7 | 15.9 | 17.5 | 28.6 | 28.6 | 35
| 11.2 | 14.3 | 20.7 | 28.7 | 28.7 | 36.6 |  | 12.8 | 15.9 | 22.3 | 31.8 | 31.8 | 38.2 |  | 14.3 | 17.5 | 23.9 | 35 | 35 | 41.4
DIA G | 35.1 | 35.1 | 35.1 | 35.1 | 35.1 | 35.1 | DIA G | 42.9 | 42.9 | 42.9 | 42.9 | 42.9 | 42.9 | DIA G | 50.8 | 50.8 | 50.8 | 50.8 | 50.8 | 50.8
DIA K | 60.3 | 66.7 | 66.7 | 82.6 | 82.6 | 88.9 | DIA K | 69.9 | 82.6 | 82.6 | 88.9 | 88.9 | 95 | DIA K | 79.4 | 88.9 | 88.9 | 101.6 | 101.6 | 107.4
NO. L | 4 | 4 | 4 | 4 | 4 | 4 | NO. L | 4 | 4 | 4 | 4 | 4 | 4 | NO. L | 4 | 4 | 4 | 4 | 4 | 4
DIA L | 15.9 | 15.9 | 15.9 | 22.2 | 22.2 | 22.2 | DIA L | 15.9 | 19.1 | 19.1 | 22.2 | 22.2 | 22.2 | DIA L | 15.9 | 19.1 | 19.1 | 25.4 | 25.4 | 25.4
Stud Bolts Diameter x Length | [6 empty] | Stud Bolts Diameter x Length | [6 empty] | Stud Bolts Diameter x Length
DIA (in) | 1/2 | 1/2 | 1/2 | 3/4 | 3/4 | 3/4 | DIA (in) | 1/2 | 5/8 | 5/8 | 3/4 | 3/4 | 3/4 | DIA (in) | 1/2 | 5/8 | 5/8 | 7/8 | 7/8 | 7/8
Len mm | 55 | 65 | 75 | 110 | 110 | 120 | Len mm | 65 | 75 | 90 | 115 | 115 | 125 | Len mm | 65 | 75 | 90 | 125 | 125 | 140
[1¼] | [6 empty] | [1½] | [6 empty] | [2]
CL | 150 | 300 | 600 | 900 | 1500 | 2500 | CL | 150 | 300 | 600 | 900 | 1500 | 2500 | CL | 150 | 300 | 600 | 900 | 1500 | 2500
DIA D | 115 | 135 | 135 | 160 | 160 | 185 | DIA A | 65 | 70 | 70 | 70 | 70 | 79 | DIA D | 150 | 165 | 165 | 215 | 215 | 235
B | 14.3 | 17.5 | 20.7 | 28.6 | 28.6 | 38.1 | DIA D | 125 | 155 | 155 | 180 | 180 | 205 | B | 17.5 | 20.7 | 25.4 | 38.1 | 38.1 | 50.9
| 15.9 | 19.1 | 27.1 | 35 | 35 | 44.5 | THK B | 15.9 | 19.1 | 22.3 | 31.8 | 31.8 | 44.5 |  | 19.1 | 22.3 | 31.8 | 44.5 | 44.5 | 57.3
DIA G | 63.5 | 63.5 | 63.5 | 63.5 | 63.5 | 63.5 |  | 17.5 | 20.7 | 28.7 | 38.2 | 38.2 | 50.9 | DIA G | 91.9 | 91.9 | 91.9 | 91.9 | 91.9 | 91.9
DIA K | 88.9 | 98.4 | 98.4 | 111.1 | 111.1 | 130 | DIA G | 73.2 | 73.2 | 73.2 | 73.2 | 73.2 | 73.2 | DIA K | 120.7 | 127 | 127 | 165.1 | 165.1 | 171.4
NO. L | 4 | 4 | 4 | 4 | 4 | 4 | DIA K | 98.4 | 114.3 | 114.3 | 123.8 | 123.8 | 146 | NO. L | 4 | 8 | 8 | 8 | 8 | 8
DIA L | 15.9 | 19.1 | 19.1 | 25.4 | 25.4 | 28.6 | H | 60 | 67 | 70 | 83 | 83 | 111 | DIA L | 19.1 | 19.1 | 19.1 | 25.4 | 25.4 | 28.6
Stud Bolts Diameter x Length | [7 empty] | 61.6 | 68.6 | 76.4 | 89.4 | 89.4 | 117.4 | Stud Bolts Diameter x Length
DIA (in) | 1/2 | 5/8 | 5/8 | 7/8 | 7/8 | 1 | NO. L | 4 | 4 | 4 | 4 | 4 | 4 | DIA (in) | 5/8 | 5/8 | 5/8 | 7/8 | 7/8 | 1
Len mm | 70 | 85 | 95 | 125 | 125 | 150 | DIA L | 15.9 | 22.2 | 22.2 | 28.6 | 28.6 | 31.8 | Len mm | 85 | 90 | 110 | 145 | 145 | 180
Stud Bolts Diameter x Length
[7 empty] | DIA (in) | 1/2 | 3/4 | 3/4 | 1 | 1 | 1?
[7 empty] | Len mm | 70 | 90 | 110 | 140 | 140 | 170
[2½] | [6 empty] | [3] | [6 empty] | [3½]
CL | 150 | 300 | 600 | 900 | 1500 | 2500 | CL | 150 | 300 | 600 | 900 | 1500 | 2500 | CL | 150 | 300 | 600 | 900 | 1500 | 2500
DIA D | 180 | 190 | 190 | 245 | 245 | 265 | DIA D | 190 | 210 | 210 | 240 | 265 | 305 | DIA D | 215 | 230 | 230 | … | … | …
B | 20.7 | 23.9 | 28.6 | 41.3 | 41.3 | 57.2 | B | 22.3 | 27 | 31.8 | 38.1 | 47.7 | 66.7 | B | 22.3 | 28.6 | 35 | … | … | …
| 22.3 | 25.5 | 35 | 47.7 | 47.7 | 63.6 |  | 23.9 | 28.6 | 38.2 | 44.5 | 54.1 | 73.1 |  | 23.9 | 30.2 | 41.4 | … | … | …
DIA G | 104.6 | 104.6 | 104.6 | 104.6 | 104.6 | 104.6 | DIA G | 127 | 127 | 127 | 127 | 127 |  | DIA G | 139.7 | 139.7 | 139.7 | … | … | …
DIA K | 139.7 | 149.2 | 149.2 | 190.5 | 190.5 | 197 | DIA K | 152.4 | 168.3 | 168.3 | 190.5 | 205 | 230 | DIA K | 177.8 | 184.2 | 184.2 | … | … | …
NO. L | 4 | 8 | 8 | 8 | 8 | 8 | NO. L | 4 | 8 | 8 | 8 | 8 | 8 | NO. L | 8 | 8 | 8 | … | … | …
DIA L | 19.1 | 22.2 | 22.2 | 28.6 | 28.6 | 31.8 | DIA L | 19.1 | 22.2 | 22.2 | 25.4 | 31.8 | 34.9 | DIA L | 19.1 | 22.2 | 25.4 | … | … | …
Stud Bolts Diameter x Length | [6 empty] | Stud Bolts Diameter x Length | [6 empty] | Stud Bolts Diameter x Length
DIA (in) | 5/8 | 3/4 | 3/4 | 1 | 1 | 1? | DIA (in) | 5/8 | 3/4 | 3/4 | 7/8 | 1? | 1¼ | DIA (in) | 5/8 | 3/4 | 7/8 | … | … | …
Len mm | 90 | 100 | 120 | 160 | 160 | 195 | Len mm | 90 | 110 | 125 | 145 | 180 | 220 | Len mm | 90 | 110 | 140 | … | … | …
[4] | [6 empty] | [6] | [6 empty] | [8]
CL | 150 | 300 | 600 | 900 | 1500 | 2500 | CL | 150 | 300 | 600 | 900 | 1500 | 2500 | CL | 150 | 300 | 600 | 900 | 1500 | 2500
DIA D | 230 | 255 | 275 | 290 | 310 | 355 | DIA D | 280 | 320 | 355 | 380 | 395 | 485 | DIA D | 345 | 380 | 420 | 470 | 485 | 550
B | 22.3 | 30.2 | 38.1 | 44.5 | 54 | 76.2 | B | 23.9 | 35 | 47.7 | 55.6 | 82.6 | 108 | B | 27 | 39.7 | 55.6 | 63.5 | 92.1 | 127
| 23.9 | 31.8 | 44.5 | 50.9 | 60.4 | 82.6 |  | 25.5 | 36.6 | 54.3 | 62 | 89 | 114.4 |  | 28.6 | 41.3 | 62 | 69.9 | 98.5 | 133.4
DIA G | 157.2 | 157.2 | 157.2 | 157.2 | 157.2 | 157.2 | DIA G | 215.9 | 215.9 | 215.9 | 215.9 | 215.9 | 215.9 | DIA G | 269.7 | 269.7 | 269.7 | 269.7 | 269.7
DIA K | 190.5 | 200 | 215.9 | 235 | 240 | 273 | DIA K | 241.3 | 269.9 | 292.1 | 317.5 | 320 | 368 | DIA K | 298.5 | 330.2 | 349.2 | 393.7 | 395 | 438.1
NO. L | 8 | 8 | 8 | 8 | 8 | 8 | NO. L | 8 | 12 | 12 | 12 | 12 | 8 | NO. L | 8 | 12 | 12 | 12 | 12 | 12
DIA L | 19.1 | 22.2 | 25.4 | 31.8 | 34.9 | 41.3 | DIA L | 22.2 | 22.2 | 28.6 | 31.8 | 38.1 | 54 | DIA L | 22.2 | 25.4 | 31.8 | 38.1 | 44.5 | 54
Stud Bolts Diameter x Length | [6 empty] | Stud Bolts Diameter x Length | [6 empty] | Stud Bolts Diameter x Length
DIA (in) | 5/8 | 3/4 | 7/8 | 1? | 1¼ | 1½ | DIA (in) | 3/4 | 3/4 | 1 | 1? | 1? | 2 | DIA (in) | 3/4 | 7/8 | 1? | 1? | 1? | 2
Len mm | 90 | 115 | 145 | 170 | 195 | 255 | Len mm | 100 | 120 | 170 | 190 | 260 | 345 | Len mm | 110 | 140 | 190 | 220 | 290 | 380
[10] | [6 empty] | [12] | [6 empty] | [14]
CL | 150 | 300 | 600 | 900 | 1500 | 2500 | CL | 150 | 300 | 600 | 900 | 1500 | 2500 | CL | 150 | 300 | 600 | 900 | 1500 | 2500
DIA D | 405 | 445 | 510 | 545 | 585 | 675 | DIA D | 485 | 520 | 560 | 610 | 675 | 760 | DIA D | 535 | 585 | 605 | 640 | 750 | …
B | 28.6 | 46.1 | 63.5 | 69.9 | 108 | 165 | B | 30.2 | 49.3 | 66.7 | 79.4 | 123.9 | 184.2 | B | 33.4 | 52.4 | 69.9 | 85.8 | 133.4 | …
| 30.2 | 47.7 | 69.9 | 76.3 | 114.4 | 171.5 |  | 31.8 | 50.9 | 73.1 | 85.8 | 130.3 | 190.6 |  | 35 | 54 | 76.3 | 92.2 | 139.8 | …
DIA G | 323.9 | 323.9 | 323.9 | 323.9 | 323.9 | 323.9 | DIA G | 381 | 381 | 381 | 381 | 381 | 381 | DIA G | 412.8 | 412.8 | 412.8 | 412.8 | 412.8 | …
DIA K | 362 | 387.4 | 431.8 | 469.9 | 485 | 539.7 | DIA K | 431.8 | 450.8 | 489 | 533.4 | 571.5 | 619.1 | DIA K | 476.3 | 514.4 | 527 | 558.8 | 635 | …
NO. L | 12 | 16 | 16 | 16 | 12 | 12 | NO. L | 12 | 16 | 20 | 20 | 16 | 12 | NO. L | 12 | 20 | 20 | 20 | 16 | …
DIA L | 25.4 | 28.6 | 34.9 | 38.1 | 50.8 | 66.7 | DIA L | 25.4 | 31.8 | 34.9 | 38.1 | 54 | 73 | DIA L | 28.6 | 31.8 | 38.1 | 41.3 | 60.3 | …
Stud Bolts Diameter x Length | [6 empty] | Stud Bolts Diameter x Length | [6 empty] | Stud Bolts Diameter x Length
DIA (in) | 7/8 | 1 | 1¼ | 1? | 1? | 2½ | DIA (in) | 7/8 | 1 | 1¼ | 1? | 1? | 2½ | DIA (in) | 1 | 1? | 1? | 1½ | 2¼ | …
Len mm | 115 | 160 | 215 | 235 | 335 | 490 | Len mm | 120 | 170 | 220 | 255 | 375 | 540 | Len mm | 135 | 180 | 235 | 275 | 405 | …
[16] | [6 empty] | [18] | [6 empty] | [20]
CL | 150 | 300 | 600 | 900 | 1500 | 2500 | CL | 150 | 300 | 600 | 900 | 1500 | 2500 | CL | 150 | 300 | 600 | 900 | 1500 | 2500
DIA D | 595 | 650 | 685 | 705 | 825 | … | DIA D | 635 | 710 | 745 | 785 | 915 | … | DIA D | 700 | 775 | 815 | 855 | 985 | …
B | 35 | 55.6 | 76.2 | 88.9 | 146.1 | … | THK B | 38.1 | 58.8 | 82.6 | 101.6 | 162 | … | B | 41.3 | 62 | 88.9 | 108 | 180 | …
| 36.6 | 57.2 | 82.6 | 95.3 | 152.5 | … |  | 39.7 | 60.4 | 89 | 108 | 168.4 | … |  | 42.9 | 63.6 | 95.3 | 114.4 | 184.2 | …
DIA G | 469.9 | 469.9 | 469.9 | 469.9 | 469.9 | … | DIA G | 533.4 | 533.4 | 533.4 | 533.4 | 533.4 | … | DIA G | 584.2 | 584.2 | 584.2 | 584.2 | 584.2 | …
DIA K | 539.8 | 571.5 | 603.2 | 616 | 705 | … | DIA K | 577.9 | 628.6 | 654 | 685.8 | 775 | … | DIA K | 635 | 685.8 | 723.9 | 749.3 | 831.8 | …
NO. L | 20 | 16 | 20 | 20 | 16 | … | NO. L | 16 | 24 | 20 | 20 | 16 | … | NO. L | 20 | 24 | 24 | 20 | 16 | …
DIA L | 28.6 | 34.9 | 41.3 | 44.5 | 66.7 | … | DIA L | 31.8 | 34.9 | 44.5 | 50.8 | 73 | … | DIA L | 31.8 | 34.9 | 44.5 | 54 | 79.4 | …
Stud Bolts Diameter x Length | [6 empty] | Stud Bolts Diameter x Length | [6 empty] | Stud Bolts Diameter x Length
DIA (in) | 1 | 1¼ | 1½ | 1? | 2½ | … | DIA (in) | 1? | 1¼ | 1? | 1? | 2� | … | DIA (in) | 1? | 1¼ | 1? | 2 | 3 | …
Len mm | 135 | 190 | 255 | 285 | 445 | … | Len mm | 145 | 195 | 275 | 325 | 495 | … | Len mm | 160 | 205 | 285 | 350 | 540 | …
[24]
CL | 150 | 300 | 600 | 900 | 1500 | 2500
DIA D | 815 | 915 | 940 | 1040 | 1170 | …
B | 46.1 | 68.3 | 101.6 | 139.7 | 203.2 | …
| 47.7 | 69.9 | 108 | 146.1 | 209.6 | …
DIA G | 692.2 | 692.2 | 692.2 | 692.2 | 692.2 | …
DIA K | 749.3 | 812.8 | 838.2 | 901.7 | 990.6 | …
NO. L | 20 | 24 | 24 | 20 | 16 | …
DIA L | 34.9 | 41.3 | 50.8 | 66.7 | 92.1 | …
Stud Bolts Diameter x Length
DIA (in) | 1¼ | 1½ | 1? | 2½ | 3½ | …
Len mm | 170 | 230 | 330 | 440 | 615 | …

## Notes
Note # | Description
1 | Dimensions are in millimeters unless otherwise indicated.
2 | The length of the Stud Bolt does not include the height of the chamfers (points)
3 | ID = Depending on the wall thickness of the pipe, must be specified by the purchaser.